## F-15-1 分部分项工程清单与计价表
F-15-1：分部分项工程清单与计价表
工程名称：安装工程 |  |  |  | 标段：云南工商学院人文艺术学院室内设计工作室装修 | [6 empty] | 第1页 共3页
序号 | 项目编码 | 项目名称 | 项目特征 |  | 计量 单位 | 工程量 | 金额（元） | [6 empty] | 备 注
[7 empty] | 综合 单价 | 合价 | 其中
[9 empty] | 人工费 |  |  | 机械费 | 暂估价
[9 empty] | 定额 人工费 | 规费
拆除工程
1 | 030412001003 | 普通灯具 | 1.名称：日光灯管 2.弃渣运距：自行考虑 |  | 套 | 15
2 | 011613001001 | 开关、插座拆除 | 1.名称:开关、插座 2.弃渣运距:自行考虑 |  | 个 | 10
3 | 030507013001 | 投影仪拆除 | 1.名称：投影仪 2.保护性拆除 3.含吊架及相关附件拆除 4.满足规范及甲方使用要求 |  | 台 | 1
4 | 030507014001 | 投影幕布 | 1.名称:投影幕布 2.保护性设备 |  | 台 | 1
新建工程
5 | 030404017001 | 配电箱改造 | 1.名称:配电箱 2.规格:详见图纸 3.说明:原有配电箱改造 4.其他:满足规范及甲方使用要求 |  | 台 | 1
6 | 030412001001 | 普通灯具 | 1.名称:LED长条线形灯 D01 2.型号:32w/4000k/105D 3.规格:1850*50*95mm 4.其他:满足设计及规范要求 |  | 套 | 22
本页小计
注：1.本表为分部分项和施工技术措施项目清单及计价表通用表式，使用时表头名称可简化为其中一类的计价表； 2.工程招投标时“暂估价”按招标文件指定价格计入，竣工结算时以合同双方确认价格替换计入综合单价内； 3.本表中“暂估价”为材料、设备暂估价。
F-15-1：分部分项工程清单与计价表
工程名称：安装工程 |  |  |  | 标段：云南工商学院人文艺术学院室内设计工作室装修 | [6 empty] | 第2页 共3页
序号 | 项目编码 | 项目名称 | 项目特征 |  | 计量 单位 | 工程量 | 金额（元） | [6 empty] | 备 注
[7 empty] | 综合 单价 | 合价 | 其中
[9 empty] | 人工费 |  |  | 机械费 | 暂估价
[9 empty] | 定额 人工费 | 规费
7 | 030412001002 | 普通灯具 | 1.名称:LED长条线形灯 D02 2.型号:48w/4000k/105D 3.规格:2310*50*95mm 4.其他:满足设计及规范要求 |  | 套 | 5
8 | 030404035001 | 插座 | 1.名称:五孔插座 2.材质:详见图纸设计 3.规格:220V/10A 4.安装方式:吸顶安装/距地0.3m/距地950mm综合考虑 |  | 个 | 5
9 | 030404035002 | 插座 | 1.名称:五孔组合插座（五孔插座*2+墙面二眼数据口+电话+网络*1） 2.材质:详见图纸设计 3.规格:220V/10A 4.安装方式:距地0.3m |  | 个 | 41
10 | 030404034001 | 照明开关 | 1.名称:双极双控开关 2.材质:详见图纸设计 3.规格:220V 10A 4.安装方式:底边距地1.3米明装 |  | 个 | 4
本页小计
注：1.本表为分部分项和施工技术措施项目清单及计价表通用表式，使用时表头名称可简化为其中一类的计价表； 2.工程招投标时“暂估价”按招标文件指定价格计入，竣工结算时以合同双方确认价格替换计入综合单价内； 3.本表中“暂估价”为材料、设备暂估价。
F-15-1：分部分项工程清单与计价表
工程名称：安装工程 |  |  |  | 标段：云南工商学院人文艺术学院室内设计工作室装修 | [6 empty] | 第3页 共3页
序号 | 项目编码 | 项目名称 | 项目特征 |  | 计量 单位 | 工程量 | 金额（元） | [6 empty] | 备 注
[7 empty] | 综合 单价 | 合价 | 其中
[9 empty] | 人工费 |  |  | 机械费 | 暂估价
[9 empty] | 定额 人工费 | 规费
11 | 030411001001 | 配管 | 1.名称：配管 2.材质：钢管 3.规格：JDG20 4.配置形式：按设计及规范要求 5.其他：满足设计及规范要求 |  | m | 82.85
12 | 030411001002 | 配管 | 1.名称：配管 2.材质：钢管 3.规格：JDG25 4.配置形式：按设计及规范要求 5.其他：满足设计及规范要求 |  | m | 178.05
13 | 030411004002 | 配线 | 1.名称：配线 2.规格型号：WDZB-BYJ-2.5mm² 3.配线形式：管内穿线 4.材质：铜芯 5.其他：满足设计及规范要求 |  | m | 165.7
14 | 030411004001 | 配线 | 1.名称：配线 2.规格型号：WDZB-BYJ-4mm² 3.配线形式：管内穿线 4.材质：铜芯 5.其他：满足设计及规范要求 |  | m | 712.2
15 | 030411006001 | 接线盒 | 1.名称:接线盒 2.规格:详见图纸设计 3.安装方式:满足规范要求 |  | 个 | 73
本页小计
合计
注：1.本表为分部分项和施工技术措施项目清单及计价表通用表式，使用时表头名称可简化为其中一类的计价表； 2.工程招投标时“暂估价”按招标文件指定价格计入，竣工结算时以合同双方确认价格替换计入综合单价内； 3.本表中“暂估价”为材料、设备暂估价。

## F-15-2 施工技术措施项目清单与计价表
F-15-2：施工技术措施项目清单与计价表
工程名称：安装工程 |  |  |  |  | 标段：云南工商学院人文艺术学院室内设计工作室装修 | [6 empty] | 第1页 共1页
序号 | 项目编码 | 项目名称 | 项目特征描述 | 计量单位 |  | 工程量 | 金额（元） | [6 empty] | 备注
[7 empty] | 综合 单价 | 合价 | 其中
[9 empty] | 人工费 |  | 机械费 |  | 暂估价
[9 empty] | 定额 人工费 | 规费
本页小计
合计
注：1.本表为分部分项和施工技术措施项目清单及计价表通用表式，使用时表头名称可简化为其中一类的计价表； 2.工程招投标时“暂估价”按招标文件指定价格计入，竣工结算时以合同双方确认价格替换计入综合单价内； 3.本表中“暂估价”为材料、设备暂估价。

## F-19 施工组织措施项目清单与计价表
F-19：施工组织措施项目清单与计价表
工程名称：安装工程 |  |  |  | 标段：云南工商学院人文艺术学院室内设计工作室装修 |  |  |  |  | 第 1 页 共 1 页
序号 | 项目编号 | 项目名称 | 计算基础 |  | 费率 (%) | 金额 (元) | 调整费率 (%) | 调整后金额 (元) |  | 备注
1 |  | 绿色施工及安全文明施工措施费
1.1 | 011707001001 | 安全文明施工及环境保护费 |  |  | 5.12 |  |  |  |  | 定额人工费+定额机械费×8%
1.2 | 011707001002 | 临时设施费 |  |  | 2.76 |  |  |  |  | 定额人工费+定额机械费×8%
1.3 | 01B001 | 绿色施工措施费 |  |  | 0 |  |  |  |  | 定额人工费+定额机械费×8%
2 | 011707005001 | 冬、雨季施工增加费、工程定位复测、工程点交、场地清理费 |  |  | 3.72 |  |  |  |  | 定额人工费+定额机械费×8%
3 | 011707002001 | 夜间施工增加费 |  |  | 0.5 |  |  |  |  | 定额人工费+定额机械费×8%
4 | 01B002 | 特殊地区施工增加费 |  |  | 0 |  |  |  |  | 定额人工费+定额机械费×8%
5 | 01B003 | 压缩工期增加费 |  |  | 0 |  |  |  |  | 定额人工费+定额机械费
6 | 01B004 | 行车、 行人干扰增加费 |  |  | 0 |  |  |  |  | 定额人工费+定额机械费×8%
7 | 011707007001 | 已完工程及设备保护费 |  |  | 0
8 | 01B005 | 其他施工组织措施项目费 |  |  | 0
合 计
注：1.“其他施工组织措施费”在计价时需列出具体费用名称； 2.工程结算时按合同约定调整费率和金额。

## F-20 其他项目清单与计价表
F-20：其他项目清单与计价表
工程名称：安装工程 |  | 标段：云南工商学院人文艺术学院室内设计工作室装修 |  |  | 第 1 页 共 1 页
序号 | 项目名称 |  | 金额(元) | 结算金额(元) |  | 备注
1 | 暂列金额 |  |  |  |  | 详见明细表F-21
2 | 暂估价
2.1 | 材料（设备）暂估价 |  |  |  |  | 详见明细表F-22
2.2 | 专业工程暂估价 |  |  |  |  | 详见明细表F-23
2.3 | 专项技术措施暂估价 |  |  |  |  | 详见明细表F-24
3 | 计日工 |  |  |  |  | 详见明细表F-25
4 | 总承包服务费 |  |  |  |  | 详见明细表F-26
5 | 索赔与现场签证 |  | - |  |  | 详见明细表F-27
6 | 优质工程增加费
7 | 提前竣工增加费
8 | 人工费调整
9 | 机械燃料动力费价差
合 计 | [5 empty] | —
注：1.工程结算时第1.1项、第1.2项分别在施工组织措施项目和其他项目计价表内计列； 2.工程结算时第2.3项在施工技术措施项目计价表内计列； 3.材料（设备)暂估单价进人清单项目综合单价； 4.索赔现现场签字在工程结算期计列。

## 规费、税金项目计价表
规费、税金项目计价表
工程名称：安装工程 |  | 标段：云南工商学院人文艺术学院室内设计工作室装修 |  |  |  | 第 1 页 共 1 页
序号 | 项目名称 |  | 计算基础 |  | 计算基数 |  | 计算费率(%) | 金额（元）
1 | 其他规费 |  | 工伤保险费+环境保护税+工程排污费
1.1 | 工伤保险费 |  | 分部分项定额人工费+单价措施定额人工费 |  |  |  | 0.5
1.2 | 环境保护税
1.3 | 工程排污费
2 | 税金 |  | 税前工程造价 |  |  |  | 9
合 计
编制人（造价人员）： |  |  |  | 复核人（造价工程师）：